## Hárok1
Špecifikácia materiálu
1 | Zariadenie
Poradové | Popis položky | Veľkosť | Označenie | Množstvo | Merná
číslo |  |  |  |  | jednotka
1 | Tepelné čerpadlo VIESSMANN Vitocal 200-S AWB-E-AC 201.D16 s výkonom 11.03 kW (E-7/W35 COP 2,83) s vonkajšou jednotkou |  |  | 3 | kus
2 | Inštalačná sada s medenými rúrami 10/16 pre montáž na zem - 12,5 m | d 10/16 | ZK02945 | 3 | kus
3 | Riadiaci systém Vitotronic 100/300-K | 11,3 kW | HC1B/MW2B | 1 | sada
4 | Elektrický výhrevný kápel |  | 7441147 | 3 | kus
5 | Protimrazový termostat |  | 7179164 | 3 | kus
6 | Zásobník vykurovacej vody Vitocell 100-E typ SVP 400l | 400 l | Z002884 | 1 | kus
7 | Sada pre upevnenie expanzomatov Kovařík | l 460 mm / 3/4" | 99040002 | 3 | kus
8 | Úpavňa vody VIESSMANN Aquahome 17-N na zmäkčenie vody pre vykurovacie systémy prietok 1,1 m3/h | 1,1 m3/h, 3400 l | 7571909 | 1 | kus
9 | Základný balík Vitovolt 300 P285 AD – riešenie prebytkov s obmedzením výkonu analyzérom |  |  | 1 | kus
| Fotovoltické panely Vitovolt 300 P285 AD 8 kusov |  | 7551399
| Menič elektrického prúdu X1-2.0 Mini |  | 7729157
| Pripájací kábel 4 mm2 2x25 m MC4 |  | 7502363
| Wifi modul |  | 7729166
| Zariadenie na riešenie prebytkov X1-NFI - jednofázové |  | 7729175
| Základný hliníkový profil BP 160 S dĺžky 4200 mm |  | 7781861
| Spojovací kus základného hliníkového profilupre BP 160 S dĺžky 94 mm (v balení 4 ks) |  | 7552735
| Koncový kus OT 35 mm |  | 7664346
| Spojovací kus OT 35 mm |  | 7664344
10 | Príplatkový balík: bivalentný zásobník Vitocell 100-B typ CVE |  | Z014339 | 1 | kus
Počítadlo Energie pre smerovanie prebytkov do zásobníka TÚV
Výkonový modul pre riadenie prebytkov do zásobnika
bivalentný zásobník Vitocell 100-B typ CVE objemu 300 l so zabudovanou elektrickou špirálou 2,2 kW
11 | Tlaková expanzná nádoba s membránou Viessmann NG 18 objemu 18 l + FlowJet DN 20 | NG 18 / 0,3 Mpa | 9572993 | 3 | kus
12 | Tlaková expanzná nádoba s membránou Viessmann NG 35 objemu 35 l + FlowJet DN 20 | NG 35 / 0,3 Mpa | 9572995 | 1 | kus
13 | Tlaková expanzná nádoba s membránou pre pitnú vodu Viessmann DD 18/10 objemu 18 l + FlowJet DN 20 | DD 18 / 1,0 Mpa | 7308300 | 1 | kus
14 | Sada so zmiešavačom a bypassom M 34 s čerpadlom Grundfoss Magna 3 32-60 180 + izolácia | DN 32 | 7741086 osadiť čerpadlo Magna 3 | 1 | kus
15 | Sada so zmiešavačom M 32 s čerpadlom Alpha 2 15-60 (altern. Wilo Yonos Para RS 25/6) + izolácia | DN 20 | 7419213 | 1 | kus
16 | Sada bez zmiešavača M 31 s čerpadlom Alpha 2 25-60 (altern. Wilo Yonos Para RS 25/6) + izolácia | DN 25 | 7424142 | 1 | kus
17 | Upevnenie na stenu pre rýchlomontážne sady DN 20 | DN 20 | 9556120 | 1 | kus
18 | Upevnenie na stenu pre rýchlomontážne sady DN 25 | DN 25 | 7011090 | 1 | kus
19 | Upevnenie na stenu pre rýchlomontážne sady DN 32 | DN 32 | 7011090 | 1 | kus
20 | Redukcia DN 20 – DN 25 | DN 20 / DN 32 | 9566612 | 1 | kus
21 | Servomotor SR 10, 230 V/ 50 Hz |  | 7199567 | 2 | kus
22 | Vonkajší snímač k ekvitermickej regulácii (dodávka MaR) |  |  | 1 | kus
23 | Príložný snímač teploty (dodávka MaR) |  |  | 2 | kus
24 | Snímač teploty ponorný (dodávka MaR) |  | 7438 702 | 3 | kus
25 až 30 | neobsadené | x |  | n
n - neurčený počet jednotiek
2 | Potrubné armatúry
Poradové | Popis položky | Priemer | Označenie | Množstvo | Merná
číslo |  |  |  |  | jednotka
31 | Guľový kohút IVAR FIV.8363 (alebo iný výrobca) | DN 15 | 8363R004 | 4 | kus
32 | Guľový kohút IVAR FIV.8363 (alebo iný výrobca) | DN 20 | 8363R005 | 5 | kus
33 | Guľový kohút IVAR FIV.8363 (alebo iný výrobca) | DN 25 | 8363R006 | 3 | kus
34 | Guľový kohút IVAR FIV.8363 (alebo iný výrobca) | DN 32 | 8363R007 | 11 | kus
35 | Guľový kohút IVAR FIV.8363 (alebo iný výrobca) | DN 40 | 8363R008 | 10 | kus
36 | Guľový kohút s nástavcom na hadicu IVAR FIV.08003 (alebo iný výrobca) | DN 15 | I08003012 | 3 | kus
37 | Spätný ventil univerzálny IVAR FIV.08030 | DN 20 | I08030034 | 1 | kus
38 | Spätný ventil univerzálny IVAR FIV.08030 | DN 32 | I08030114 | 3 | kus
39 | Spätný ventil univerzálny IVAR FIV.08030 | DN 40 | I08030114 | 2 | kus
40 | Kontrolovateľný spätný ventil IVAR.CIM 33CREA | DN 15 | CIM33CREA015 | 1 | kus
41 | Kontrolovateľný spätný ventil IVAR.CIM 33CREA | DN 25 | CIM33CREA025 | 1 | kus
42 | Filter závitový samočistiaci jemný IVAR.FILTR C/R (alebo iný výrobca) | DN 25 | IVA810523 | 1 | kus
43 | Odkaľovač VIESSMANN Spiro Trap MBL + izolácia | DN 40 | 9148400 | 1 | kus
44 | Termostatický primiešavací ventil Danfoss TVM-H Rozsah nastavenia 30-70°C | DN 20 | (003Z1125) | 1 | kus
45 | Doplňovacia zostava s hadicovou prípojkou HONEYWELL D06F s manometrom 0-4 bar | DN 15 | VF06 - 1/2A (alt. 1/2B) | 1 | kus
46 | - manometer d 63 0-4 bar | R 1/4" | MF126 - A4 | 1 | kus
47 | Stupačkový regulačný ventil Danfoss ASV-BD "Leno" | DN 20 | 003Z4042 | 5 | kus
48 | Stupačkový regulačný ventil Danfoss ASV-BD "Leno" | DN 40 | 003Z4045 | 1 | kus
49 | Automatický odvzdušňovací ventil + spätná klapka IVAR. Minical 5021 | DN 15 | 502140 | 17 | kus
50 | Vypúšťací kohút IVAR .Euro.N | DN 15 | 311100402 | 12 | kus
51 | Oddeľovacie zariadenie REFLEX Fillsett s vodomerom | DN 15 | 6811105 | 1 | kus
52 | Poistný ventil Flamco Prescor 100 otv. tlak 0,3 Mpa | DN 20 | 27024 | 3 | kus
53 | Poistný ventil IVAR PV KB xx DUCO otv. tlak 0,8 Mpa | DN 20 |  | 1 | kus
54 | Tlakomer D 100 0-400 kPa, spodné pripojenie, tlakomerový kohút | 0-400 kPa |  | 2 | kus
55 | Tlakomer D 60 0-1,6 MPa, spodné pripojenie, tlakomerový kohút | 0-1,6 Mpa |  | 1 | kus
56 | Regulačný ventil rohový Danfoss RA-N | 1/2" | 013G0013 | 5 | kus
57 | Spiatočkový priamy ventil Danfoss RLV | 1/2" | 003L0144 | 5 | kus
58 | Termostatická hlavica Danfoss RAE-K 5054 | Bajonet | 013G5054 | 5 | kus
59 | Zverné šroubenie pre plastové potrubie Uhlíková oceľ | 1/2" / 15x1,2 | 013G4115 | 10 | kus
60 až 60 | neobsadené | x | x
n - neurčený počet jednotiek
3 | Potrubie vodovodné
Poradové | Popis položky | Priemer | Označenie | Množstvo | Merná
číslo |  |  |  |  | jednotka
61 | Fitingy závitové liatnové |  |  | n | kus
62 | Hadica flexibilná 1,0 m s koncovkami | DN 20 |  | 10 | kus
63 | Hadica flexibilná 0,5 m s koncovkami | DN 15 |  | 2 | kus
64 | Systémová rúra Geberit (Ivar) z uhlíkovej ocele zvonku pozinkovaná | 15 x 1,2 | 29252 | 38 | m
65 | Systémová rúra Geberit (Ivar) z uhlíkovej ocele zvonku pozinkovaná | 18 x 1,2 | 29253 | 27 | m
66 | Systémová rúra Geberit (Ivar) z uhlíkovej ocele zvonku pozinkovaná | 22 x 1,2 | 29254 | 22 | m
67 | Systémová rúra Geberit (Ivar) z uhlíkovej ocele zvonku pozinkovaná | 28 x 1,5 | 29255 | 30 | m
68 | Systémová rúra Geberit (Ivar) z uhlíkovej ocele zvonku pozinkovaná | 35 x 1,5 | 29256 | 80 | m
69 | Systémová rúra Geberit (Ivar) z uhlíkovej ocele zvonku pozinkovaná | 42 x 1,5 | 29257 | 37 | m
70 | Fitingy lisovacie z presných rúrok |  |  | n | kus
71 | Plasthliníková rúrka Uponor MLC v kotúčoch | 16 x 2,0 | 1013378 | 11 | m
72 | Plasthliníková rúrka Uponor MLC v kotúčoch | 32 x 3,0 | 1013401 | 21 | m
73 | Tvarovky lisovacie pre potrubie MLC |  |  | n | kus
74 až 80 | neobsadené | x | x | n
n - neurčený počet jednotiek
4 | Tepelná izolácia
Poradové | Popis položky | Priemer | Označenie | Množstvo | Merná
číslo |  |  |  |  | jednotka
81 | Tepelnoizolačné trubice TUBOLIT DG hr. 20 | d 18 | TL 18x20 DG | 27 | m
82 | Tepelnoizolačné trubice TUBOLIT DG hr. 20 | d 22 | TL 22x20 DG | 22 | m
83 | Tepelnoizolačné trubice TUBOLIT DG hr. 25 | d 28 | TL 28x25 DG | 30 | m
84 | Tepelnoizolačné trubice TUBOLIT DG hr. 25 | d 35 | TL 35x25 DG | 100 | m
85 | Tepelnoizolačné trubice TUBOLIT DG hr. 25 | d 42 | TL 42x25 DG | 37 | m
86 | Tepelnoizolačné pásy z minerálnej vlny KNAUF AluR hr. 50 mm |  |  | 31.95 | m2
87 | Izolačná páska na izoláciu |  |  | n | m
88 | Izolačná páska na izoláciu hliníková |  |  | n | m
89 až 90 | neobsadené | x | x | n | m
| n - neurčený počet jednotiek |  |  | -
5 | Vykurovacie telesá
Poradové | Popis položky | Typ | Označenie | Množstvo | Merná
číslo |  |  |  |  | jednotka
91 | Vykurovacie teleso KORAD P90 | 22-1200/500 | 2235122013 | 1 | kus
92 | Vykurovacie teleso KORAD P90 | 22-1300/500 | 2235132013 | 1 | kus
93 | Vykurovacie teleso KORAD P90 | 22-800/900 | 2239082013 | 1 | kus
94 | Vykurovacie teleso KORAD P90 | 22-900/900 | 2239092013 | 1 | kus
95 | Vykurovacie teleso KORAD P90 | 33-600/900 | 3339062013 | 1 | kus
96 | Ohrievač WOLF LH 25-1 | LH 25-1 | 85 33 000 | 2 | kus
97 | Ohrievač WOLF LH 25-2 | LH 25-2 | 85 33 002 | 3 | kus
98 | Ovládací modul vetrania + regulácia WRS + priestorový termostat |  |  | 1 | kus
99 | Prekáblovanie |  |  | 1 | kus
100 | Upevňovacia súprava na strop | LH 25 | 65 00 786 | 5 | kus
101 | Výfukový kríž | LH 25 | 65 13 821 | 5 | kus
102 | Držiak radiátorov KORAD (1 sad 2 kusy) |  |  | 5 | kus
103 | Odvzdušňovací ventil na radiátor DN 15 |  |  | 5 | kus
104 | Zátka radiátorová DN 15 |  |  | 5 | kus
105 až 110 | neobsadené | x | x | n
n - neurčený počet jednotiek
6 | Kovové konštrukcie (zahrnuté sú aj konštrukcie pre vetranie)
Poradové | Popis položky | Priemer | Označenie | Množstvo | Merná
číslo |  |  |  |  | jednotka
111 | Montážny nosník | 41/21x600 | 31271860 | 12 | kus
112 | Závitová tyč M8 x 1000 | M8 x 1000 | 22081000 | 24 | kus
113 | Závitová tyč M8 x 2000 | M8 x 2000 | 22410102 | 41 | kus
114 | Upínací dráp ST | ST 41/21 | 31500040 | 24 | kus
115 | Matica | M 8 | DIN EN ISO 4034 | 24 | kus
116 | Podložka | .8/8,5 | DIN EN ISO 7091 | 24 | kus
117 | Zostava závesu ST | M8 x 40 - 80 | 32903056 | 24 | kus
118 | Nosník s nástennou konzolou | 27x18x1,25 - 500 | 32271830 | 10 | kus
119 | Objímka dvojskrutková M8 | 12-16 mm | 11001216 | 10 | kus
120 | Objímka dvojskrutková M8 | 17-19 mm | 11001719 | 12 | kus
121 | Objímka dvojskrutková M8 | 20-23 mm | 11002023 | 4 | kus
122 | Objímka dvojskrutková M8 | 25-30 mm | 11002530 | 10 | kus
123 | Objímka dvojskrutková M8 | 31-38 mm | 11003138 | 20 | kus
124 | Objímka dvojskrutková M8 | 40-46 mm | 11004046 | 10 | kus
125 | Objímka pre ventiláciu Koňařík | Koňařík | d 80 | 4 | kus
126 | Objímka pre ventiláciu Koňařík | Koňařík | d 110 | 1 | kus
127 | Objímka pre ventiláciu Koňařík | Koňařík | d 200 | 6 | kus
128 | Objímka pre ventiláciu Koňařík | Koňařík | d 250 | 13 | kus
129 | Objímka pre ventiláciu Koňařík | Koňařík | d 315 | 10 | kus
130 | Objímka pre ventiláciu Koňařík | Koňařík | d 450 | 4 | kus
131 | Skrutka Kombi (Torx) | M 8 x 100 |  | 22 | kus
132 | Zarážacia kotva ZK | M 8 | 80512008 | 86 | kus
133 | Plastová hmoždinka | NK 10 |  | 28 | kus
134 | Plastová hmoždinka sklopná | 10 x 60 | 81410060 | 14 | kus
135 | Vrut do dreva polkulatá hlava | 4,5 x 50 |  | 30 | kus
136 | Konštrukcia z valcovaných profilov pre teplovzdušnú súpravu |  | EN 10056 | 5 | kus
137 | Iný úchytný materiál | úchytný materiál |  | n | kus
138 až 140 | neobsadené | x | x | n
n - neurčený počet jednotiek

## Hárok2
Dĺžka ryhy | Šírka | Hĺbka |  | Objem
129.96 | 0.6 | 1.3 |  | 101.3688
12.11 | 0.5 | 1.2 |  | 7.266
108.6348
Zemina
129.96 | 0.6 |  |  | 66.2796
129.96 | 0.5 |  |  | 9.3852
75.6649
1565
Obsyp | [5 empty] | 797
129.96 | 0.6 | 0.35 |  | 27.2916 | 35.0892 | 51.1 | 6.5 | 6.5 | 39.5
12.11 | 0.5 | 0.25 |  | 1.5137 | 2.1193
|  |  |  | 28.8053 | 37.2084
Podsyp
129.96 | 0.6 | 0.1 |  | 7.7976
12.11 | 0.5 | 0.1 |  | 0.6055
8.4031
| UR |  |  | 4
| D |  |  | 6
| S |  |  | 2
| U |  | 10
| Liev |  | 5
| WC |  | 9